## Sheet1
サイズ/質量 | 寸法 | 幅×奥行き×高さ | 1333mm x 351mm x 148mm
| 質量 |  | 17.3kg
操作子 | 鍵盤数 |  | 88
| 鍵盤種 |  | グレードハンマー(GH)鍵盤象牙調仕上げ
| タッチ感度 |  | ソフト、ミディアム、ハード、フィックス
| ディスプレイ |  | 7セグメントLED
| パネル言語 |  | 英語
音源/音色 | ピアノ音 |  | RGEスタンダード音源
| ピアノ音源の効果 | サステインサンプリング | ◯
|  | キーオフサンプリング | ◯
|  | ストリングレゾナンス | ◯
|  | ダンパーレゾナンス | ◯
| 最大同時発音数 |  | 256
| 音色数 |  | 24
効果/機能 | タイプ | リバーブ | 4種類
|  | エフェクト | 4種類
| ファンクション | デュアル | ◯
|  | スプリット | ◯
|  | EQ(イコライザー) | 3バンド
|  | SOUND BOOST | 3種類
リズム | プリセット数 |  | 10
録音/再生(MIDIソング) | 録音 | 曲数 | 10曲
|  | トラック数 | 2トラック
|  | データ容量 (最大) | 約1.5MB (約550KB/曲)
| 再生 | データ容量 (最大) | 約550KB/曲
| プリセットソング | 曲数 | 音色デモ曲:24曲、ピアノ曲:50曲
| フォーマット | 録音 | SMF (フォーマット 0)
|  | 再生 | SMF (フォーマット 0 、フォーマット1)
録音/再生(オーディオソング) | 時間(最大) |  | 80分/曲
| フォーマット |  | .wav (サンプリング周波数44.1kHz、量子化ビット数16bit、stereo)
全体設定 | メトロノーム |  | ◯
| テンポ |  | 5から500
| トランスポーズ |  | -12から0から+12
| チューニング |  | 414.8から440から466.8 Hz
| スケール(音律) |  | 7タイプ
メモリー | 内蔵メモリー |  | 約1.5MB
| 外付けドライブ |  | USBフラッシュメモリー(別売)
接続端子 | DC IN |  | 16V
| ヘッドフォン |  | ○(×2) ステレオ標準フォーンプラグ
| サステインペダル |  | ○
| MIDI |  | [IN][OUT]
| AUX IN (ステレオミニ) |  | ○
| AUX OUT |  | [L/L+R][R]
| PEDAL UNIT |  | ○
| USB TO DEVICE |  | ○
| USB TO HOST |  | ○
アンプ/スピーカー | アンプ出力 |  | 15W x 2
| スピーカー |  | (10cm + 2.5cm) × 2
電源 | 電源 |  | 電源アダプター PA-300Cまたはヤマハ推奨の同等品
| 消費電力 |  | 15W(電源アダプター PA-300C使用時)
| オートパワーオフ |  | ◯
付属品 |  |  | 保証書、取扱説明書、ピアノで弾く名曲50選(楽譜集)、電源アダプター PA-300C、フットスイッチ FC4、譜面立て、ユーザー登録のご案内
別売品 |  |  | キーボードスタンド L-255
ペダルユニット LP-255
フットペダル/フットスイッチ FC3/FC5
iPhone/iPod touch/iPad用USB MIDI インターフェース i-UX1
iPhone/iPod touch/iPad用MIDI インターフェース i-MX1
ヘッドフォン HPE-150/HPE-30
電源アダプター PA-300Cまたはヤマハ推奨の同等品