## Sheet1
仕様
MG206C-USB
■電気的特性
[6 empty] | MIN | TYP | MAX | UNIT
周波数特性 | STEREO OUT | GAIN: 最小(CH1～19/20)、20 Hz～ 20 kHz ノミナル出力レベル@ 1 kHz 入力: CH1～ 19/20、RETURN、2TR IN |  |  |  | -3 | 0 | 1 | dB
GROUP OUT
AUX SEND
MONITOR OUT、REC OUT
全高調波歪率(THD + N) | STEREO OUT | +14 dBu @ 20 Hz～20 kHz、 GAINコントロール: 最小 | [5 empty] | 0.1 | %
ハム&ノイズ @12.7 kHz、6dB/octaveのローパスフィルターで測定(@20 kHz、-∞ dB/octaveフィルターに相当) | CH INPUT 1～12 MIC | 入力換算ノイズ: Rs = 150 Ω、GAIN: 最大 | [5 empty] | -128 | dBu
| STEREO OUT | STEREO OUTマスターフェーダー、GROUP 1-2 フェーダー、 GROUP 3-4 フェーダー: ノミナルレベル 全チャンネルのST、1-2、3-4 スイッチ: オフ | [5 empty] | -88
GROUP OUT
| AUX SEND | マスター部のAUXコントロール: ノミナル 全チャンネルのAUXコントロール: 最小 | [5 empty] | -81
| STEREO OUT | STEREO OUTマスターフェーダー、GROUP 1-2 フェーダー、 GROUP 3-4 フェーダー、CH1～12 のチャンネルフェーダー: ノミナル | [5 empty] | -64
GROUP OUT
| STEREO OUT | 残留ノイズ | [5 empty] | -98
クロストーク（1 kHz） | 入力チャンネル間 | CH 1～12 | [5 empty] | -70 | dB
| 入出力間 | STEREO L/R、CH 1～12、PAN: 左か右に回し切る | [5 empty] | -70
最大電圧ゲイン(1 kHz) ・測定時、全レベルコントロールは最大、PAN/BAL: 左か右に回し切る | Rs = 150 Ω、INPUT GAIN: 最大 | MIC → CH INSERT OUT |  |  |  |  | 60 |  | dB
|  | MIC → STEREO OUT |  |  |  |  | 84
MIC → GROUP OUT
|  | MIC → GROUP → ST |  |  |  |  | 94
|  | MIC → REC OUT |  |  |  |  | 62.2
|  | MIC → MONITOR OUT、ST TO MONITOR |  |  |  |  | 94
|  | MIC → PHONES OUT |  |  |  |  | 83
|  | MIC → AUX SEND PRE |  |  |  |  | 76
|  | MIC → AUX SEND POST |  |  |  |  | 86
|  | CH 17/18、19/20 LINE → STEREO OUT |  |  |  |  | 58
CH 17/18、19/20 LINE → GROUP OUT
|  | CH 17/18、19/20 LINE → AUX SEND PRE |  |  |  |  | 47
|  | CH 17/18、19/20 LINE → AUX SEND POST |  |  |  |  | 57
| Rs = 150 Ω | RETURN → STEREO OUT |  |  |  |  | 16
|  | RETURN → AUX SEND |  |  |  |  | 9
| Rs = 600 Ω | 2TR IN → STEREO OUT |  |  |  |  | 27.8
ファンタム電源 | MIC | 負荷なし |  |  |  |  | 48 |  | V
(表 終わり)
■一般仕様
(表)
USBオーディオ |  | 入出力ともに44.1 kHz/48 kHz
ハイパスフィルター |  | 80 Hz、12 dB/oct
イコライザー ・最大±15 dB、シェルビングタイプのターンオーバー/ロールオフ周波数: 最大可変幅に対して3 dB下がったポイント | CH 1～12 | HIGH: 10 kHz (シェルビング)、MID: 250 Hz～5 kHz (ピーキング)、LOW: 100 Hz (シェルビング)
| CH 13/14～19/20 | HIGH: 10 kHz (シェルビング)、MID: 2.5 kHz (ピーキング)、LOW: 100 Hz (シェルビング)
PEAKインジケーター |  | イコライザー後の信号(CH 13/14～19/20はMICアンプ後またはイコライザー後の信号)がクリッピングの手前3 dB (+17 dBu)に達すると赤く点灯
LEDレベルメーター | モニターレベル調整前 STEREOバス/ GROUPバス/PFLバス | 2x12ポイントLEDメーター(PEAK、 +10、 +6、 +3、 0、 -3、 -6、 -10、 -15、 -20、 -25、 -30 dB)、信号レベルがクリッピングレベル手前3 dBに達するとPEAKが点灯
電源アダプター | PA-30 | AC 35 VCT、1.4 A、ケーブル長さ: 3.6 m
消費電力 |  | 40 W
最大外形寸法(W x H x D) |  | 478 mm x 102 mm x 496 mm
質量 |  | 6.0 kg
(表 終わり)
特に指定のない場合、コントロールはノミナル位置。
シグナルジェネレーターの出力インピーダンス: 150Ω
■アナログ入力仕様
(表)
入力端子名称 | ゲイン | 入力インピーダンス | 適合インピーダンス | 感度* | ノミナルレベル | 最大ノンクリッピングレベル | 端子仕様
CH INPUT MIC (CH 1～12) | -60 dB | 3kΩ | 50－600Ω Mics | -80 dBu (0.078 mV) | -60 dBu (0.775 mV) | -40 dBu (7.75 mV) | XLR-3-31タイプ (バランス型 [1 = グラウンド、2 = ホット、3 = コールド])
| -16 dB |  |  | -36 dBu (12.3 mV) | -16 dBu (123 mV) | +4 dBu (1.23 V)
CH INPUT LINE (CH 1～12) | -34 dB | 10kΩ | 600Ω Lines | -54 dBu (1.55 mV) | -34 dBu (15.5 mV) | -14 dBu (155 mV) | TRSフォーンジャック(バランス型 [T = ホット、R = コールド、S = グラウンド])
| +10 dB |  |  | -10 dBu (245 mV) | +10 dBu (2.45 V) | +30 dBu (24.5 V)
ST CH MIC INPUT (CH 13/14、19/20) | -60 dB | 3kΩ | 50－600Ω Mics | -80 dBu (0.078 mV) | -60 dBu (0.775 mV) | -40 dBu (7.75 mV) | XLR-3-31タイプ (バランス型 [1 = グラウンド、2 = ホット、3 = コールド])
| -16 dB |  |  | -36 dBu (12.3 mV) | -16 dBu (123 mV) | -6 dBu (389 mV)
ST CH LINE INPUT (CH 13/14、15/16) | -34 dB | 10kΩ | 600Ω Lines | -54 dBu (1.55 mV) | -34 dBu (15.5 mV) | -14 dBu (155 mV) | フォーンジャック (アンバランス型)
| +10 dB |  |  | -10 dBu (245 mV) | +10 dBu (2.45 V) | +30 dBu (24.5 V)
ST CH INPUT ( (CH 17/18、19/20) | -34 dB | 10kΩ | 600Ω Lines | -54 dBu (1.55 mV) | -34 dBu (15.5 mV) | -14 dBu (155 mV) | フォーンジャック (アンバランス型)RCA ピンジャック
| +10 dB |  |  | -10 dBu (245 mV) | +10 dBu (245 mV) | +30 dBu (24.5 V)
CH INSERT IN (CH 1～12) | － | 10kΩ | 600Ω Lines | -20 dBu (77.5 mV) | 0 dBu (0.775 V) | +20 dBu (7.75 V) | TRSフォーンジャック (アンバランス型 [T = アウト、R = イン、S = グラウンド])
RETURN (L、R) | － | 10kΩ | 600Ω Lines | -12 dBu (195 mV) | +4 dBu (1.23 V) | +24 dBu (12.3 V) | フォーンジャック (アンバランス型)
2TR IN (L、R) | － | 10kΩ | 600Ω Lines | -26 dBV (50.1 mV) | -10dBV (0.316V) | +10dBV (3.16 V) | RCAピンジャック
(表 終わり)
0 dBu = 0.775 Vrms、0 dBV= 1 Vrmsとする
*入力感度: 最大レベル設定時で+4 dB (1.23 V)またはノミナルレベルを出力するときに得られる最小レベル(レベルコントロールはすべて最大)。
■アナログ出力仕様
(表)
出力端子名称 | 出力インピーダンス | 適合インピーダンス | ノミナルレベル | 最大ノンクリッピングレベル | 端子仕様
STEREO OUT (L、R) | 75Ω | 600Ω Lines | +4dBu (1.23 V) | +24 dBu (12.3 V) | XLR-3-32タイプ (バランス型 [1 = グラウンド、2 = ホット、3 = コールド])TRSフォーンジャック (バランス型 [T = ホット、R = コールド、S = グラウンド])
GROUP OUT (1～4) | 150Ω | 10kΩ Lines | +4dBu (1.23 V) | +20 dBu (7.75 V) | TRSフォーンジャック (インピーダンスバランス型[T = ホット、R = コールド、S = グラウンド])
AUX SEND (1～4) | 150Ω | 10kΩ Lines | +4dBu (1.23 V) | +20 dBu (7.75 V) | TRSフォーンジャック (インピーダンスバランス型[T = ホット、R = コールド、S = グラウンド])
CH INSERT OUT (CH 1～12) | 75Ω | 10kΩ Lines | 0 dBu (0.775 V) | +20 dBu (7.75 V) | TRSフォーンジャック(アンバランス型 [T = アウト、R = イン、S = グラウンド])
REC OUT (L、R) | 600Ω | 10kΩ Lines | -10 dBV (0.316 V) | +10 dBV (3.16 V) | RCAピンジャック
MONITOR OUT (L、R) | 150Ω | 10kΩ Lines | +4 dBu (1.23 V) | +20 dBu (7.75 V) | TRSフォーンジャック (インピーダンスバランス型[T = ホット、R = コールド、S = グラウンド])
PHONES OUT | 100Ω | 40Ω Phones | 3 mW | 75 mW | TRSフォーンジャック
(表 終わり)
0 dBu=0.775 Vrms、 0 dBV=1 Vrmsとする
■デジタル入出力仕様
(表)
端子名 | フォーマット | データ長 | 端子仕様
USB | USBオーディオ 1.1 | 16 bit | USB Bタイプ
(表 終わり)
MG166CX-USB/MG166C-USB
■電気的特性
[6 empty] | MIN | TYP | MAX | UNIT
周波数特性 | STEREO OUT | GAIN: 最小(CH1～11/12) 20 Hz～ 20 kHz ノミナル出力レベル@ 1 kHz 入力: CH1～ 15/16、RETURN、2TR IN |  |  |  | -3 | 0 | 1 | dB
GROUP OUT
EFFECT/AUX* SEND
MONITOR OUT、REC OUT
全高調波歪率(THD + N) | STEREO OUT | +14 dBu @ 20 Hz～20 kHz、 GAINコントロール: 最小 | [5 empty] | 0.1 | %
ハム&ノイズ @12.7 kHz、6dB/octaveのローパスフィルターで測定(@20 kHz、-∞ dB/octaveフィルターに相当) | CH INPUT 1～8 MIC | 入力換算ノイズ: Rs = 150 Ω、GAIN: 最大 | [5 empty] | -128 | dBu
| STEREO OUT | STEREO OUTマスターフェーダー、GROUP 1-2 フェーダー、 GROUP 3-4 フェーダー: ノミナルレベル 全チャンネルのST、1-2、3-4 スイッチ: オフ | [5 empty] | -88
GROUP OUT
| EFFECT/AUX* SEND | マスター部のEFFECT/AUX*コントロール: ノミナル 全チャンネルのEFFECT/AUX*コントロール: 最小 | [5 empty] | -81
| STEREO OUT | STEREO OUTマスターフェーダー、GROUP 1-2 フェーダー、 GROUP 3-4 フェーダー、CH1～8 のチャンネルフェーダー: ノミナル | [5 empty] | -64
GROUP OUT
| STEREO OUT | 残留ノイズ | [5 empty] | -98
クロストーク（1 kHz） | 入力チャンネル間 | CH 1～8 | [5 empty] | -70 | dB
| 入出力間 | STEREO L/R、CH 1～8、PAN: 左か右に回し切る | [5 empty] | -70
最大電圧ゲイン(1 kHz) ・測定時、全レベルコントロールは最大、PAN/BAL: 左か右に回し切る | Rs = 150 Ω、INPUT GAIN: 最大 | MIC → CH INSERT OUT |  |  |  |  | 60 |  | dB
|  | MIC → STEREO OUT |  |  |  |  | 84
MIC → GROUP OUT
|  | MIC → GROUP → ST |  |  |  |  | 94
|  | MIC → REC OUT |  |  |  |  | 62.2
|  | MIC → MONITOR OUT、ST TO MONITOR |  |  |  |  | 94
|  | MIC → PHONES OUT |  |  |  |  | 83
|  | MIC → AUX SEND PRE |  |  |  |  | 76
|  | MIC → AUX SEND POST、EFFECT* SEND |  |  |  |  | 86
|  | CH 9/10、11/12 LINE → STEREO OUT |  |  |  |  | 58
CH 9/10、11/12 LINE → GROUP OUT
|  | CH 9/10、11/12 LINE → AUX SEND PRE |  |  |  |  | 47
|  | CH 9/10、11/12 LINE→AUX SEND POST、EFFECT* SEND |  |  |  |  | 57
|  | CH 13/14、15/16 → STEREO OUT |  |  |  |  | 34
CH 13/14、15/16 → GROUP OUT
| Rs = 150 Ω | RETURN → STEREO OUT |  |  |  |  | 16
|  | RETURN → EFFECT/AUX* SEND |  |  |  |  | 9
| Rs = 600 Ω | 2TR IN → STEREO OUT |  |  |  |  | 27.8
ファンタム電源 | MIC | 負荷なし |  |  |  |  | 48 |  | V
(表 終わり)
■一般仕様
(表)
USBオーディオ |  | 入出力ともに44.1 kHz/48 kHz
ハイパスフィルター | CH 1～11/12 | 80 Hz、 12 dB/oct
イコライザー ・最大±15 dB、シェルビングタイプのターンオーバー/ロールオフ周波数: 最大可変幅に対して3 dB下がったポイント | CH 1～8 | HIGH: 10 kHz (シェルビング)、MID: 250 Hz～5 kHz (ピーキング)、LOW: 100 Hz (シェルビング)
| CH 9/10～15/16 | HIGH: 10 kHz (シェルビング)、MID: 2.5 kHz (ピーキング)、LOW: 100 Hz (シェルビング)
PEAKインジケーター |  | イコライザー後の信号(CH 9/10、15/16はMICアンプ後またはイコライザー後の信号)がクリッピングの手前3 dB (+17 dBu)に達すると赤く点灯
内蔵デジタルエフェクト* |  | 16プログラム、PARAMETERコントロール、フットスイッチ(オン/オフ)
LEDレベルメーター | モニターレベル調整前 STEREOバス/ GROUPバス/PFLバス | 2x12ポイントLEDメーター(PEAK、 +10、 +6、 +3、 0、 -3、 -6、 -10、 -15、 -20、 -25、 -30 dB)、信号レベルがクリッピングレベル手前3 dBに達するとPEAKが点灯
電源アダプター | PA-30 | AC 35 VCT、1.4 A、ケーブル長さ: 3.6 m
消費電力 |  | 35 W (MG166CX-USB)、30 W (MG166C-USB)
最大外形寸法(W x H x D) |  | 478 mm x 102 mm x 496 mm
質量 |  | 5.5 kg(MG166CX-USB)、5.3 kg(MG166C-USB)
(表 終わり)
特に指定のない場合、コントロールはノミナル位置。
シグナルジェネレーターの出力インピーダンス: 150Ω
* MG166CX-USB: AUX1、2、EFFECT MG166C-USB: AUX1、2、3
■アナログ入力仕様
(表)
入力端子名称 | ゲイン | 入力インピーダンス | 適合インピーダンス | 感度* | ノミナルレベル | 最大ノンクリッピングレベル | 端子仕様
CH INPUT MIC (CH 1～8) | -60 dB | 3kΩ | 50－600Ω Mics | -80 dBu (0.078 mV) | -60 dBu (0.775 mV) | -40 dBu (7.75 mV) | XLR-3-31タイプ (バランス型 [1 = グラウンド、2 = ホット、3 = コールド])
| -16 dB |  |  | -36 dBu (12.3 mV) | -16 dBu (123 mV) | +4 dBu (1.23 V)
CH INPUT LINE (CH 1～8) | -34 dB | 10kΩ | 600Ω Lines | -54 dBu (1.55 mV) | -34 dBu (15.5 mV) | -14 dBu (155 mV) | TRSフォーンジャック(バランス型 [T = ホット、R = コールド、S = グラウンド])
| +10 dB |  |  | -10 dBu (245 mV) | +10 dBu (2.45 V) | +30 dBu (24.5 V)
ST CH MIC INPUT (CH 9/10、11/12) | -60 dB | 3kΩ | 50－600Ω Mics | -80 dBu (0.078 mV) | -60 dBu (0.775 mV) | -40 dBu (7.75 mV) | XLR-3-31タイプ (バランス型 [1 = グラウンド、2 = ホット、3 = コールド])
| -16 dB |  |  | -36 dBu (12.3 mV) | -16 dBu (123 mV) | -6 dBu (389 mV)
ST CH MIC INPUT (CH 9/10、11/12) | -34 dB | 10kΩ | 600Ω Lines | -54 dBu (1.55 mV) | -34 dBu (15.5 mV) | -14 dBu (155 mV) | フォーンジャック (アンバランス型)
| +10 dB |  |  | -10 dBu (245 mV) | +10 dBu (2.45 V) | +30 dBu (24.5 V)
ST CH INPUT (CH 13/14、15/16) | － | 10kΩ | 600Ω Lines | -30 dBu (24.5 mV) | -10 dBu (245 mV) | +10 dBu (2.45 V) | フォーンジャック (アンバランス型)RCA ピンジャック
CH INSERT IN (CH 1～8) | － | 10kΩ | 600Ω Lines | -20 dBu (77.5 mV) | 0 dBu (0.775 V) | +20 dBu (7.75 V) | TRSフォーンジャック (アンバランス型 [T = アウト、R = イン、S = グラウンド])
RETURN (L、R) | － | 10kΩ | 600Ω Lines | -12 dBu (195 mV) | +4 dBu (1.23 V) | +24 dBu (12.3 V) | フォーンジャック (アンバランス型)
2TR IN (L、R) | － | 10kΩ | 600Ω Lines | -26 dBV (50.1 mV) | -10dBV (0.316V) | +10dBV (3.16 V) | RCAピンジャック
(表 終わり)
0 dBu = 0.775 Vrms、0 dBV= 1 Vrmsとする
*入力感度: 最大レベル設定時で+4 dB (1.23 V)またはノミナルレベルを出力するときに得られる最小レベル(レベルコントロールはすべて最大)。
■アナログ出力仕様
(表)
出力端子名称 | 出力インピーダンス | 適合インピーダンス | ノミナルレベル | 最大ノンクリッピングレベル | 端子仕様
STEREO OUT (L、R) | 75Ω | 600Ω Lines | +4dBu (1.23 V) | +24 dBu (12.3 V) | XLR-3-32タイプ (バランス型 [1 = グラウンド、2 = ホット、3 = コールド])TRSフォーンジャック (バランス型 [T = ホット、R = コールド、S = グラウンド])
GROUP OUT (1～4) | 150Ω | 10kΩ Lines | +4dBu (1.23 V) | +20 dBu (7.75 V) | TRSフォーンジャック (インピーダンスバランス型[T = ホット、R = コールド、S = グラウンド])
EFFECT/AUX* SEND | 150Ω | 10kΩ Lines | +4dBu (1.23 V) | +20 dBu (7.75 V) | TRSフォーンジャック (インピーダンスバランス型[T = ホット、R = コールド、S = グラウンド])
CH INSERT OUT (CH 1～8) | 75Ω | 10kΩ Lines | 0 dBu (0.775 V) | +20 dBu (7.75 V) | TRSフォーンジャック(アンバランス型 [T = アウト、R = イン、S = グラウンド])
REC OUT (L、R) | 600Ω | 10kΩ Lines | -10 dBV (0.316 V) | +10 dBV (3.16 V) | RCAピンジャック
MONITOR OUT (L、R) | 150Ω | 10kΩ Lines | +4 dBu (1.23 V) | +20 dBu (7.75 V) | TRSフォーンジャック (インピーダンスバランス型[T = ホット、R = コールド、S = グラウンド])
PHONES OUT | 100Ω | 40Ω Phones | 3 mW | 75 mW | TRSフォーンジャック
(表 終わり)
0 dBu=0.775 Vrms、 0 dBV=1 Vrmsとする
* MG166CX-USB: AUX1、2、EFFECT MG166C-USB: AUX1、2、3
■デジタル入出力仕様
(表)
端子名 | フォーマット | データ長 | 端子仕様
USB | USBオーディオ 1.1 | 16 bit | USB Bタイプ
(表 終わり)