## Sheet1
一般仕様
0 dBu = 0.775 Vrms シグナルジェネレーターの出力インピーダンス：150 Ω 特に指定のない場合、ツマミはノミナル位置。
周波数特性 | 入力チャンネル→STEREO OUT | +0.5 dB/-0.5 dB（20 Hz～20 kHz）、refer to the nominal output level@1 kHz、GAINツマミ: 最小
全高調波歪率（THD+N） | 入力チャンネル→STEREO OUT | 0.01 % @+8 dBu（20 Hz～20 kHz）、GAINツマミ: 最小 0.003 % @+18 dBu（1 kHz）、GAINツマミ: 最小
ハム & ノイズ *1 （20 Hz～20 kHz） | 入力換算ノイズ | -128 dBu（モノラルインプットチャンネル、Rs：150Ω、GAINツマミ：最大）
| 出力残留ノイズ | -102 dBu（STEREO OUT、STEREO LEVELツマミ：最小）
クロストーク（1 kHz）*2 |  | -88 dB
入力チャンネル |  | 6チャンネル：モノラル（MIC/LINE）：2、ステレオ（LINE）：2
出力チャンネル |  | STEREO OUT：2、PHONES：1
バス |  | STEREO：1
モノラル入力チャンネル機能 | PAD | 26 dB
| HPF（ハイパスフィルター） | 80 Hz、12 dB/oct
| EQ（イコライザー） | HIGH：ゲイン：+15 dB/-15 dB、周波数：10 kHz シェルビング
LOW：ゲイン：+15 dB/-15 dB、周波数：100 Hz シェルビング
| PEAK LED | イコライザー後の信号がクリッピング（+11 dBu）の手前3 dBに達すると点灯
レベルメーター | STEREO LEVELつまみ調節後 | 2×7ポイントLEDメーター（PEAK（+11）、+6、+3、0、-3、-10、-20 dB）
内蔵デジタルエフェクト（MG06X） | SPXアルゴリズム | 6種類
ファンタム電源 |  | +48 V
電源アダプター |  | MU18（DC12 V/1.5 A、ケーブル長 = 1.5 m）、100 V - 240 V、50 Hz/60 Hz（またはヤマハ推奨の同等品）
消費電力 |  | 18 W
寸法（幅×高さ×奥行き） |  | 149 mm×62 mm×202 mm (5.9"x 2.4"x 7.9")
質量 |  | MG06X：0.9 kg、MG06：0.9 kg
オプション（別売）品 |  | Mic Stand Adaptor: BMS-10A
Operating Temperature |  | 0～+40℃
*1：ノイズはA-weightingフィルターで測定。 *2：1 kHz バンドパスフィルターで測定。 ※仕様および外観は改良のため、予告なく変更することがあります。