## Sheet1
エフェクトパラメーターリスト
・○印：VARIATION=INSの時、AC1（アサイナブルコントローラー1）でコントロール可能なパラメーター。
・ No. * ：この番号は＜付表 1-4＞→（57ページ）のPARAMETERナンバーに対応します。
・->Tbl ** ：『エフェクトデータアサインテーブル』（13ページ）をご覧ください。
● REVERBタイプ
HALL1,2, ROOM1,2,3, STAGE1,2, PLATE
No. * | Parameter | Range | Value | ->Tbl | Control
1 | Reverb Time | 0.3 to 30.0s | 0-69 | table#4
2 | Diffusion | 0 to 10 | 0-10
3 | Initial Delay | 0 to 63 | 0-63 | table#5
4 | HPF Cutoff | Thru – 8.0kHz | 0-52 | table#3
5 | LPF Cutoff | 1.0k – Thru | 34-60 | table#3
6
7
8
9
10 | Dry/Wet | D63>W – D=W – D<W63 | 1-127 |  | ○
11 | Rev Delay | 0 to 63 | 0-63 | table#5
12 | Density | 0 to 3 | 0-3
13 | Er/ Rev Balance | E63> R – E=R - E<R63 | 1-127
14
15 | Feedback Level | マイナス63 to プラス63 | 1-127
16
WHITE ROOM, TUNNEL, BASEMENT
No. * | Parameter | Range | Value | ->Tbl | Control
1 | Reverb Time | 0.3 to 30.0s | 0-69 | table#4
2 | Diffusion | 0 to 10 | 0-10
3 | Initial Delay | 0 to 63 | 0-63 | table#5
4 | HPF Cutoff | Thru – 8.0kHz | 0-52 | table#3
5 | LPF Cutoff | 1.0k – Thru | 34-60 | table#3
6 | Width | 0.5 to 10.2m | 0-37 | table#8
7 | Height | 0.5 to 20.2m | 0-73 | table#8
8 | Depth | 0.5 to 30.2m | 0-104 | table#8
9 | Wall Vary | 0 to 30 | 0-30
10 | Dry/Wet | D63>W – D=W - D<W63 | 1-127 |  | ○
11 | Rev Delay | 0 to 63 | 0-63 | table#5
12 | Density | 0 to 3 | 0-3
13 | Er/ Rev Balance | E63> R – E=R - E<R63 | 1-127
14
15 | Feedback Level | マイナス63 to プラス63 | 1-127
16
● CHORUSタイプ
CHORUS1,2,3,4, CELESTE1,2,3,4
No. * | Parameter | Range | Value | ->Tbl | Control
1 | LFO Frequency | 0.00 – 39.7Hz | 0-127 | table#1
2 | LFO PM Depth | 0 to 127 | 0-127
3 | Feedback Level | マイナス63 to プラス63 | 1-127
4 | Delay Offset | 0 to 127 | 0-127 | table#2
5
6 | EQ Low Frequency | 50Hz to 2.0kHz | 8-40 | table#3
7 | EQ Low Gain | マイナス12 to プラス12dB | 52-76
8 | EQ High Frequency | 500Hz to 16.0kHz | 28-58 | table#3
9 | EQ High Gain | マイナス12 to プラス12dB | 52-76
10 | Dry/Wet | D63>W – D=W - D<W63 | 1-127 |  | ○
11
12
13
14
15 | Input Mode | mono/stereo | 0-1
16
FLANGER1,2,3
No. * | Parameter | Range | Value | ->Tbl | Control
1 | LFO Frequency | 0.00 to 39.7Hz | 0-127 | table#1
2 | LFO Depth | 0 to 127 | 0-127
3 | Feedback Level | マイナス63 to プラス63 | 1-127
4 | Delay Offset | 0 to 63 | 0-63 | table#2
5
6 | EQ Low Frequency | 50Hz to 2.0kHz | 8-40 | table#3
7 | EQ Low Gain | マイナス12 to プラス12dB | 52-76
8 | EQ High Frequency | 500Hz to 16.0kHz | 28-58 | table#3
9 | EQ High Gain | マイナス12 to プラス12dB | 52-76
10 | Dry/Wet | D63>W – D=W - D<W63 | 1-127 |  | ○
11
12
13
14 | LFO Phase Difference | マイナス180 to プラス180deg | 4-124 | resolution=3deg.
15
16
● VARIATIONタイプ
HALL1,2, ROOM1,2,3, STAGE1,2, PLATE
No. * | Parameter | Range | Value | ->Tbl | Control
1 | Reverb Time | 0.3 to 30.0s | 0-69 | table#4
2 | Diffusion | 0 to 10 | 0-10
3 | Initial Delay | 0 to 63 | 0-63 | table#5
4 | HPF Cutoff | Thru – 8.0kHz | 0-52 | table#3
5 | LPF Cutoff | 1.0k – Thru | 34-60 | table#3
6
7
8
9
10 | Dry/Wet | D63>W – D=W - D<W63 | 1-127 |  | ○
11 | Rev Delay | 0 to 63 | 0-63 | table#5
12 | Density | 0 to 3 | 0-3
13 | Er/ Rev Balance | E63> R – E=R - E<R63 | 1-127
14
15 | Feedback Level | マイナス63 to プラス63 | 1-127
16
DELAY L,C,R
No. * | Parameter | Range | Value | Tbl | Control
1 | Lch Delay | 0.1 to 715.0ms | 1-7150
2 | Rch Delay | 0.1 to 715.0ms | 1-7150
3 | Cch Delay | 0.1 to 715.0ms | 1-7150
4 | Feedback Delay | 0.1 to 715.0ms | 1-7150
5 | Feedback Level | マイナス63 to プラス63 | 1-127
6 | Cch Level | 0 to 127 | 0-127
7 | High Damp | 0.1 to 1.0 | 1-10
8
9
10 | Dry/Wet | D63>W – D=W - D<W63 | 1-127 |  | ○
11
12
13 | EQ Low Frequency | 50Hz to 2.0kHz | 8-40 | table#3
14 | EQ Low Gain | マイナス12 to プラス12dB | 52-76
15 | EQ High Frequency | 500Hz to 16.0kHz | 28-58 | table#3
16 | EQ High Gain | マイナス12 to プラス12dB | 52-76
DELAY L,R
No. * | Parameter | Range | Value | ->Tbl | Control
1 | Lch Delay | 0.1 to 715.0ms | 1-7150
2 | Rch Delay | 0.1 to 715.0ms | 1-7150
3 | Feedback Delay 1 | 0.1 to 715.0ms | 1-7150
4 | Feedback Delay 2 | 0.1 to 715.0ms | 1-7150
5 | Feedback Level | マイナス63 to プラス63 | 1-127
6 | High Damp | 0.1 to 1.0 | 1-10
7
8
9
10 | Dry/Wet | D63>W – D=W - D<W63 | 1-127 |  | ○
11
12
13 | EQ Low Frequency | 50Hz to 2.0kHz | 8-40 | table#3
14 | EQ Low Gain | マイナス12 to プラス12dB | 52-76
15 | EQ High Frequency | 500Hz to 16.0kHz | 28-58 | table#3
16 | EQ High Gain | マイナス12 to プラス12dB | 52-76
ECHO
No. * | Parameter | Range | Value | ->Tbl | Control
1 | Lch Delay1 | 0.1 to 355.0ms | 1-3550
2 | Lch Feedback Level | マイナス63 to プラス63 | 1-127
3 | Rch Delay1 | 0.1 to 355.0ms | 1-3550
4 | Rch Feedback Level | マイナス63 to プラス63 | 1-127
5 | High Damp | 0.1 to 1.0 | 1-10
6 | Lch Delay2 | 0.1 to 355.0ms | 1-3550
7 | Rch Delay2 | 0.1 to 355.0ms | 1-3550
8 | Delay2 Level | 0 to 127 | 0-127
9
10 | Dry/Wet | D63>W – D=W - D<W63 | 1-127 |  | ○
11
12
13 | EQ Low Frequency | 50Hz to 2.0kHz | 8-40 | table#3
14 | EQ Low Gain | マイナス12 to プラス12dB | 52-76
15 | EQ High Frequency | 500Hz to 16.0kHz | 28-58 | table#3
16 | EQ High Gain | マイナス12 to プラス12dB | 52-76
CROSS DELAY
No. * | Parameter | Range | Value | ->Tbl | Control
1 | L->R Delay | 0.1 to 355.0ms | 1-3550
2 | R->L Delay | 0.1 to 355.0ms | 1-3550
3 | Feedback Level | マイナス63 to プラス63 | 1-127
4 | Input Select | L,R,L&R | 0-2
5 | High Damp | 0.1 to 1.0 | 1-10
6
7
8
9
10 | Dry/Wet | D63>W – D=W - D<W63 | 1-127 |  | ○
11
12
13 | EQ Low Frequency | 50Hz to 2.0kHz | 8-40 | table#3
14 | EQ Low Gain | マイナス12 to プラス12dB | 52-76
15 | EQ High Frequency | 500Hz to 16.0kHz | 28-58 | table#3
16 | EQ High Gain | マイナス12 to プラス12dB | 52-76
EARLY REF1,2
No. * | Parameter | Range | Value | ->Tbl | Control
1 | Type | S-H, L-H, Rdm, Rvs, Plt, Spr | 0-5
2 | Room Size | 0.1 – 7.0 | 0-44 | table#6
3 | Diffusion | 0 to 10 | 0-10
4 | Initial Delay | 0 to 63 | 0-63 | table#5
5 | Feedback Level | マイナス63 to プラス63 | 1-127
6 | HPF Cutoff | Thru – 8.0kHz | 0-52
7 | LPF Cutoff | 1.0k – Thru | 34-60
8
9
10 | Dry/Wet | D63>W – D=W – D<W63 | 1-127 |  | ○
11 | Liveness | 0 to 10 | 0-10
12 | Density | 0 to 3 | 0-3
13 | High Damp | 0.1 to 1.0 | 1-10
14
15
16
GATE REVERB, REVERSE GATE
No. * | Parameter | Range | Value | ->Tbl | Control
1 | Type | TypeA,TypeB | 0-1
2 | Room Size | 0.1 to 7.0 | 0-44 | table#6
3 | Diffusion | 0 to 10 | 0-10
4 | Initial Delay | 0 to 63 | 0-63 | table#5
5 | Feedback Level | マイナス63 to プラス63 | 1-127
6 | HPF Cutoff | Thru – 8.0kHz | 0-52
7 | LPF Cutoff | 1.0k – Thru | 34-60
8
9
10 | Dry/Wet | D63>W – D=W - D<W63 | 1-127 |  | ○
11 | Liveness | 0 to 10 | 0-10
12 | Density | 0 to 3 | 0-3
13 | High Damp | 0.1 to 1.0 | 1-10
14
15
16
KARAOKE1,2,3
No. * | Parameter | Range | Value | ->Tbl | Control
1 | Delay Time | 0 to 127 | 0-127 | table#7
2 | Feedback Level | マイナス63 to プラス63 | 1-127
3 | HPF Cutoff | Thru – 8.0kHz | 0-52
4 | LPF Cutoff | 1.0k – Thru | 34-60
5
6
7
8
9
10 | Dry/Wet | D63>W – D=W - D<W63 | 1-127 |  | ○
11
12
13
14
15
16
CHORUS1,2,3,4, CELESTE1,2,3,4
No. * | Parameter | Range | Value | ->Tbl | Control
1 | LFO Frequency | 0.00 to 39.7Hz | 0-127 | table#1
2 | LFO PM Depth | 0 to 127 | 0-127
3 | Feedback Level | マイナス63 to プラス63 | 1-127
4 | Delay Offset | 0 to 127 | 0-127 | table#2
5
6 | EQ Low Frequency | 50Hz to 2.0kHz | 8-40 | table#3
7 | EQ Low Gain | マイナス12 to プラス12dB | 52-76
8 | EQ High Frequency | 500Hz to 16.0kHz | 28-58 | table#3
9 | EQ High Gain | マイナス12 to プラス12dB | 52-76
10 | Dry/Wet | D63>W – D=W - D<W63 | 1-127 |  | ○
11
12
13
14
15 | Input Mode | mono/stereo | 0-1
16
FLANGER1,2,3
No. * | Parameter | Range | Value | ->Tbl | Control
1 | LFO Frequency | 0.00 to 39.7Hz | 0-127 | table#1
2 | LFO Depth | 0 to 127 | 0-127
3 | Feedback Level | マイナス63 to プラス63 | 1-127
4 | Delay Offset | 0 to 63 | 0-63 | table#2
5
6 | EQ Low Frequency | 50Hz to 2.0kHz | 8-40 | table#3
7 | EQ Low Gain | マイナス12 to プラス12dB | 52-76
8 | EQ High Frequency | 500Hz to 16.0kHz | 28-58 | table#3
9 | EQ High Gain | マイナス12 to プラス12dB | 52-76
10 | Dry/Wet | D63>W – D=W - D<W63 | 1-127 |  | ○
11
12
13
14 | LFO Phase Difference | マイナス180 to プラス180deg | 4-124 | resolution=3deg.
15
16
SYMPHONIC
No. * | Parameter | Range | Value | ->Tbl | Control
1 | LFO Frequency | 0.00 – 39.7Hz | 0-127 | table#1
2 | LFO Depth | 0 to 127 | 0-127
3 | Delay Offset | 0 to 127 | 0-127 | table#2
4
5
6 | EQ Low Frequency | 50Hz to 2.0kHz | 8-40 | table#3
7 | EQ Low Gain | マイナス12 to プラス12dB | 52-76
8 | EQ High Frequency | 500Hz to 16.0kHz | 28-58 | table#3
9 | EQ High Gain | マイナス12 to プラス12dB | 52-76
10 | Dry/Wet | D63>W – D=W - D<W63 | 1-127 |  | ○
11
12
13
14
15
16
ROTARY SPEAKER
No. * | Parameter | Range | Value | ->Tbl | Control
1 | LFO Frequency | 0.00 to 39.7Hz | 0-127 | table#1 | ○
2 | LFO Depth | 0 to 127 | 0-127
3
4
5
6 | EQ Low Frequency | 50Hz to 2.0kHz | 8-40 | table#3
7 | EQ Low Gain | マイナス12 to プラス12dB | 52-76
8 | EQ High Frequency | 500Hz to 16.0kHz | 28-58 | table#3
9 | EQ High Gain | マイナス12 to プラス12dB | 52-76
10 | Dry/Wet | D63>W – D=W - D<W63 | 1-127
11
12
13
14
15
16
TREMOLO
No. * | Parameter | Range | Value | ->Tbl | Control
1 | LFO Frequency | 0.00 to 39.7Hz | 0-127 | table#1 | ○
2 | AM Depth | 0 to 127 | 0-127
3 | PM Depth | 0 to 127 | 0-127
4
5
6 | EQ Low Frequency | 50Hz to 2.0kHz | 8-40 | table#3
7 | EQ Low Gain | マイナス12 to プラス12dB | 52-76
8 | EQ High Frequency | 500Hz to 16.0kHz | 28-58 | table#3
9 | EQ High Gain | マイナス12 to プラス12dB | 52-76
10
11
12
13
14 | LFO Phase Difference | マイナス180 to プラス180deg | 4-124 | resolution=3deg.
15 | Input Mode | mono/stereo | 0-1
16
AUTO PAN
No. * | Parameter | Range | Value | ->Tbl | Control
1 | LFO Frequency | 0.00 to 39.7Hz | 0-127 | table#1 | ○
2 | L/R Depth | 0 to 127 | 0-127
3 | F/R Depth | 0 to 127 | 0-127
4 | PAN Direction | L<->R,L->R,L<-R,Lturn,Rturn,L/R | 0-5
5
6 | EQ Low Frequency | 50Hz to 2.0kHz | 8-40 | table#3
7 | EQ Low Gain | マイナス12 to プラス12dB | 52-76
8 | EQ High Frequency | 500Hz to 16.0kHz | 28-58 | table#3
9 | EQ High Gain | マイナス12 to プラス12dB | 52-76
10
11
12
13
14
15
16
PHASER1,2
No. * | Parameter | Range | Value | Tbl | Control
1 | LFO Frequency | 0.00 to 39.7Hz | 0-127 | table#1
2 | LFO Depth | 0 to 127 | 0-127
3 | Phase Shift Offset | 0 to 127 | 0-127
4 | Feedback Level | マイナス63 to プラス63 | 1-127
5
6 | EQ Low Frequency | 50Hz to 2.0kHz | 8-40 | table#3
7 | EQ Low Gain | マイナス12 to プラス12dB | 52-76
8 | EQ High Frequency | 500Hz to 16.0kHz | 28-58 | table#3
9 | EQ High Gain | マイナス12 to プラス12dB | 52-76
10 | Dry/Wet | D63>W – D=W – D<W63 | 1-127 |  | ○
11 | Stage | 6 – 10(phaser1) / 3 – 5(phaser2) | 3-10
12 | Diffusion | Mono/Stereo | 0-1
13 | LFO Phase Difference | マイナス180 to プラス180deg. | 4-124 | Phaser2 only
14
15
16
DISTORTION, OVERDRIVE
No. * | Parameter | Range | Value | ->Tbl | Control
1 | Drive | 0 to 127 | 0-127 |  | ○
2 | EQ Low Frequency | 50Hz to 2.0kHz | 8-40 | table#3
3 | EQ Low Gain | マイナス12 to プラス12dB | 52-76
4 | LPF Cutoff | 1.0k – Thru | 34-60 | table#3
5 | Output Level | 0 to 127 | 0-127
6
7 | EQ Mid Frequency | 500Hz – 10.0kHz | 28-54 | table#3
8 | EQ Mid Gain | マイナス12 to プラス12dB | 52-76
9 | EQ Mid Width | 1.0 to 12.0 | 10-120
10 | Dry/Wet | D63>W – D=W - D<W63 | 1-127
11 | Edge(Clip Curve) | 0 to 127 | 0-127 | mild – sharp
12
13
14
15
16
GUITAR AMP SIMULATOR
No. * | Parameter | Range | Value | ->Tbl | Control
1 | Drive | 0 to 127 | 0-127 |  | ○
2 | AMP Type | Off,Stack,Combo,Tube | 0-3
3 | LPF Cutoff | 1.0k – Thru | 34-60 | table#3
4 | Output Level | 0 to 127 | 0-127
5
6
7
8
9
10 | Dry/Wet | D63>W – D=W – D<W63 | 1-127
11 | Edge(Clip Curve) | 0 to 127 | 0-127 | mild – sharp
12
13
14
15
16
3-BAND EQ
No. * | Parameter | Range | Value | Tbl | Control
1 | EQ Low Gain | マイナス12 to プラス12dB | 52-76
2 | EQ Mid Frequency | 500Hz – 10.0kHz | 28-54 | table#3
3 | EQ Mid Gain | マイナス12 to プラス12dB | 52-76
4 | EQ Mid Width | 1.0 to 12.0 | 10-120
5 | EQ High Gain | マイナス12 to プラス12dB | 52-76
6 | EQ Low Frequency | 50Hz to 2.0kHz | 8-40 | table#3
7 | EQ High Frequency | 500Hz to 16.0kHz | 28-58 | table#3
8
9
10
11
12
13
14
15
16
2-BAND EQ
No. * | Parameter | Range | Value | Tbl | Control
1 | EQ Low Frequency | 50Hz to 2.0kHz | 8-40 | table#3
2 | EQ Low Gain | マイナス12 to プラス12dB | 52-76
3 | EQ High Frequency | 500Hz to 16.0kHz | 28-58 | table#3
4 | EQ High Gain | マイナス12 to プラス12dB | 52-76
5
6
7
8
9
10
11
12
13
14
15
16
AUTO WAH
No. * | Parameter | Range | Value | Tbl | Control
1 | LFO Frequency | 0.00 – 39.7Hz | 0-127 | table#1
2 | LFO Depth | 0 to 127 | 0-127
3 | Cutoff Frequency Offset | 0 to 127 | 0-127 |  | ○
4 | Resonance | 1.0 to 12.0 | 10-120
5
6 | EQ Low Frequency | 50Hz to 2.0kHz | 8-40 | table#3
7 | EQ Low Gain | マイナス12 to プラス12dB | 52-76
8 | EQ High Frequency | 500Hz to 16.0kHz | 28-58 | table#3
9 | EQ High Gain | マイナス12 to プラス12dB | 52-76
10 | Dry/Wet | D63>W – D=W - D<W63 | 1-127
11
12
13
14
15
16