## 仕様_1
電気的特性
0 dBu =0.775 Vrms、0 dBV = 1 Vrms
フェーダー位置は、指定がない場合、すべてノミナル位置です。(ノミナル位置は最大位置より-10 dBです。)
シグナルジェネレーターの出力インピーダンス = 150 Ω、 出力負荷インピーダンス = 10 kΩ (TRSフォーン出力)、600 Ω（XLR出力）
単位
周波数特性 |  | 20 Hz～20 kHz、ノミナル出力レベル@1 kHz GAIN：最小 (MONO CH、STEREO CH) | +0.5/-1.0 | dB
全高調波歪率(THD + N) |  | STEREO OUT +14 dBu@20 Hz～20 kHz、GAIN：最小 | 0.02 | %
ノイズ *1 | CH INPUT | 入力換算ノイズ：Rs=150 Ω、GAIN：最大 | -128 | dBu
| STEREO OUT GROUP OUT | STEREO/GROUP マスターフェーダー：ノミナル バスアサインスイッチ：オフ | -92 | dBu
| AUX SEND FX SEND | AUX/FXマスターコントロール：ノミナル 全チャンネルミックスコントロール：最小 | -83 | dBu
| STEREO OUT | 残留ノイズ | -102 | dBu
クロストーク(1 kHz) *2 | 入力チャンネル間 | 各入力チャンネル間 | -74 | dB
| 入出力間 | STEREO OUT L/R、 PAN：左か右に回し切る | -74 | dB
最大電圧ゲイン(1 kHz)*3 | CH INPUT MIC to | CH INSERT OUT | 60 | dB
|  | STEREO OUT | 84 | dB
|  | GROUP OUT | 84 | dB
|  | REC OUT | 62 | dB
|  | MONITOR OUT | 80 | dB
|  | PHONES OUT | 69 | dB
|  | AUX SEND (AUX2：PRE) | 76 | dB
|  | AUX SEND (AUX2：POST) | 86 | dB
|  | FX SEND | 86 | dB
| RETURN to | STEREO OUT | 16 | dB
|  | AUX SEND | 12 | dB
| 2TR IN to | STEREO OUT | 28 | dB
|  | MONITOR OUT | 34 | dB
*1 A-weightingフィルターで測定。
*2 1 kHz バンドパスフィルターで測定。
*3 測定時、全レベルコントロールは最大。 PAN/BAL：左か右に回し切る。
一般仕様
対応iPod/iPhone (2011年12月現在) |  | *iPod classic、iPod touch (第1～第4世代)、iPod nano (第2～第6世代)、iPhone 4S、iPhone 4、iPhone 3GS、iPhone 3G、iPhone
インプットチャンネル ハイパスフィルター |  | 100 Hz、12 dB/oct
インプットチャンネル イコライザー | HIGH | 8 kHz (シェルビング)
| MID | MGP16X CH1～8, 13～16：250 Hz to 5 kHz (ピーキング) MGP16X CH9～12：2.5 kHz (ピーキング) MGP12X CH1～4, 9～12：250 Hz to 5 kHz (ピーキング) MGP12X CH5～8：2.5 kHz (ピーキング)
| LOW | 125 Hz (シェルビング)
インプットチャンネル コンプレッサー |  | 1つのノブでパラメーター(レシオ、スレショルド、出力ゲイン)を同時に調整
シグナルインジケーター | CH INPUT | PEAKインジケーター(赤) SIGインジケーター(緑) 信号のレベルがクリップ手前3 dBに達するとPEAKインジケーターが点灯
LEDレベルメーター |  | 2×12 ポイントLEDメーター (PEAK, +10, +6, +3, 0, -3, -6, -10, -15, -20, -25, -30 dB) 計測ポイント：ステレオマスターフェーダー調整後またはモニターレベル調整前
ファンタム電源 |  | +48V
電源 | 必要条件 | 100～240 V 50/60 Hz、自動検知、IEC入力
| 消費電力 | MGP16X：55 W (最大) MGP12X：45 W (最大)
最大外形寸法 (W×H×D) |  | MGP16X：447 mm×143 mm×495 mm MGP12X：348 mm×143 mm×495 mm
質量 |  | MGP16X：9.0 kg MGP12X：7.5 kg
iPod/iOSソフトウェアのバージョンによって正常に動作しないことがあります。対応するソフトウェアのバージョンはウェブサイト(http://proaudio.yamaha.co.jp/)で最新情報を確認してください。

## 仕様_2
アナログ入力仕様
入力端子名称 | PAD | ゲイン | 入力インピーダンス | 適合インピーダンス | 入力レベル |  |  | 端子仕様
[5 empty] | 感度*1 | ノミナル | 最大ノンクリッピングレベル
MONO CH INPUT MGP16X：1～8 MGP12X：1～4 | 0 | -60 dB | 3 kΩ | 50～600 Ω Mics | -80 dBu (0.078 mV) | -60 dBu (0.775 mV) | -40 dBu (7.75 mV) | コンボジャック*2
|  | -16 dB |  |  | -36 dBu (12.3 mV) | -16 dBu (123 mV) | +4 dBu (1.23 V)
| 26 dB | -34 dB |  | 600 Ω Lines | -54 dBu (1.55 mV) | -34 dBu (15.5 mV) | -14 dBu (155 mV)
|  | +10 dB |  |  | -10 dBu (245 mV) | +10 dBu (2.45 V) | +30 dBu (24.5 V)
STEREO CH INPUT MGP16X：9～12 MGP12X：5～8 | － | -60 dB | 3 kΩ | 50～600 Ω Mics | -80 dBu (0.078 mV) | -60 dBu (0.775 mV) | -40 dBu (7.75 mV) | XLR-3-31タイプ*3
|  | -16 dB |  |  | -36 dBu (12.3 mV) | -16 dBu (123 mV) | -6 dBu (389 mV)
| － | -34 dB | 10 kΩ | 600 Ω Lines | -54 dBu (1.55 mV) | -34 dBu (15.5 mV) | -14 dBu (15.5 mV) | フォーンジャック*4
|  | +10 dB |  |  | -10 dBu (245 mV) | +10 dBu (2.45 V) | +30 dBu (24.5 V)
STEREO CH INPUT MGP16X：13～16 MGP12X：9～12 | － | -34 dB | 10 kΩ | 600 Ω Lines | -54 dBu (1.55 mV) | -34 dBu (15.5 mV) | -14 dBu (155 mV) | フォーンジャック*4 RCA ピンジャック
| － | +10 dB |  |  | -10 dBu (245 mV) | +10 dBu (2.45 V) | +30 dBu (24.5 V)
MONO CH INSERT IN MGP16X：1～8 MGP12X：1～4 | － | － | 10 kΩ | 600 Ω Lines | -20 dBu (77.5 mV) | 0 dBu (0.775 V) | +20 dBu (7.75 V) | フォーンジャック(TRS)*5
RETURN (L, R) | － | － | 10 kΩ | 600 Ω Lines | -12 dBu (195 mV) | +4 dBu (1.23 V) | +24 dBu (12.3 V) | フォーンジャック*4
2TR IN (L, R) | － | － | 10 kΩ | 600 Ω Lines | -26 dBV (50.1 mV) | -10 dBV (0.316 V) | +10 dBV (3.16 V) | RCA ピンジャック
0 dBu =0.775 Vrms、0 dBV = 1 Vrms
*1 入力感度：最大レベル設定時で+4 dB (1.23 V)またはノミナルレベルを出力するときに得られる最小レベル(レベルコントロールはすべて最大)。
*2 バランス型コンボジャック(1&S=グラウンド、2&Ｔ=ホット、3&Ｒ=コールド)
*3 バランス型XLR-3-31タイプ(1=グラウンド、2=ホット、3=コールド)
*4 アンバランス型フォーンジャック
*5 アンバランス型フォーンジャック(T=アウト、R=イン、S=グラウンド)
アナログ出力仕様
出力端子名称 | 出力インピーダンス | 適合インピーダンス | 出力レベル |  | 端子仕様
|  |  | ノミナル | 最大ノンクリッピングレベル
STEREO OUT (L, R) | 75 Ω | 600 Ω Lines | +4 dBu (1.23 V) | +24 dBu (12.3 V) | XLR-3-32タイプ*1 フォーンジャック*4
GROUP OUT (1～4) | 150 Ω | 10 kΩ Lines | +4 dBu (1.23 V) | +20 dBu (7.75 V) | フォーンジャック*2
AUX SEND (1, 2) | 75 Ω | 600 Ω Lines | +4 dBu (1.23 V) | +24 dBu (12.3 V) | XLR-3-32タイプ*1
FX SEND (1, 2) | 150 Ω | 10 kΩ Lines | +4 dBu (1.23 V) | +20 dBu (7.75 V) | フォーンジャック*2
MONO CH INSERT OUT MGP16X：1～8 MGP12X：1～4 | 150 Ω | 10 kΩ Lines | 0 dBu (0.775 V) | +20 dBu (7.75 V) | フォーンジャック*3
REC OUT (L, R) | 600 Ω | 10 kΩ Lines | -10 dBV (0.316 V) | +10 dBV (3.16 V) | RCAピンジャック
MONITOR OUT (L, R) | 150 Ω | 10 kΩ Lines | +4 dBu (1.23 V) | +20 dBu (7.75 V) | フォーンジャック*2
PHONES | 100 Ω | 40 Ω Phones | 3 mW | 75 mW | ステレオフォーンジャック
0 dBu =0.775 Vrms、0 dBV = 1 Vrms
*1 バランス型XLR-3-32タイプ端子(1=グラウンド、2=ホット、3=コールド)
*2 インピーダンスバランス型フォーンジャック(T=ホット、R=コールド、S=グラウンド)
*3 アンバランス型フォーンジャック(T=アウト、R=イン、S=グラウンド)
*4 バランス型フォーンジャック(T=ホット、R=コールド、S=グラウンド)
デジタル入力仕様
端子名称 | フォーマット | 端子仕様
USB IN | iPod, iPhone専用 | USB Aタイプ