## DTX-PROX
YAMAHA | [ Drum Trigger Module ] |  |  | Date :31-AUG-2021
| Model DTX-PROX MIDI Implementation Chart |  |  | Version : 1.00
|  | Transmitted | Recognized | Remarks
Function...
Basic | Default | 1 - 16 | 1 - 16 | Memorized
Channel | Changed | 1 - 16 | 1 - 16
| Default | x | 3
Mode | Messages | x | x
| Altered | ************** | x
Note |  | 0 - 127 | 0 - 127
Number : | True voice | ************** | 0 - 127
Velocity | Note ON | o 9nH,v=1-127 | o 9nH,v=1-127
| Note OFF | x 9nH,v=0 | x
After | Key's | o | o
Touch | Ch's | x | x
Pitch Bend |  | x | x
| 0,32 | o | o | Bank Select
| 4 | o | o
| 16,17 | o | o
| 80,81,82 | x | o
Control | 1-95 | o *1 | x
Change
Prog |  | o 0 - 99 | o 0 - 99
Change : | True # | **************
System Exclusive |  | o | o
: | Song Pos. | x | x
Common : | Song Sel. | x | x
: | Tune | x | x
System : | Clock | o | x
Real Time: | Commands | x | x
: All Sound Off |  | x | x
Aux : Reset All Cntrls |  | x | x
: Local ON/OFF |  | x | x
Mes- : All Notes OFF |  | x | x
sages : Active Sense |  | o | o
: Reset |  | x | x
Notes: | *1 depend on Message Type or Pad Function setting.
Mode 1 : OMNI ON , POLY Mode 2 : OMNI ON ,MONO |  |  |  | o : Yes
Mode 3 : OMNI OFF, POLY Mode 4 : OMNI OFF,MONO |  |  |  | x : No